## 42Motor_Control
Comment | Description | Designator | Footprint | LibRef | Quantity
1n5819 | 普通二极管 | D1 | SOD-323 | DIODE | 1
DC_Socket |  | DC1 | DC-050 | DC_Socket | 1
Pin HDR1X4 |  | J1 | Pin HDR1X4/2.54mm-S | Pin HDR1X4 | 1
HDR-1X2 | 2P接插件 | JP1 | XH2.54-LI-2P | Header 2 | 1
HDR-1X4 | 4P接插件 | JP2 | XH2.54-WI-4P | Header 4 | 1
100uh | INDUCTOR | L1 | CDRH74 | INDUCTOR | 1
0.96oled带字库 |  | OLED1 | 中景园0.96带字库 | 0.96oled带字库 | 1
0R |  | R5 | 0603R | RES | 1
EC11E153440D |  | SW1 | SW-TH_EC11XXXXXXXX | EC11E153440D | 1
LM2596-5.0 | DC降压芯片 | U1 | TO263-5A | LM2596-5.0 | 1
AMS1117 | 三端稳压芯片 | U2 | SOT223 | AMS1117 | 1
STM32F103C8T6 | STM32 ARM-based 32-bit MCU Performance Line with 64 kB Flash, 20 kB Internal RAM, -40 to +85癈 Temperature, 48-Pin LQFP, Tray | U3 | LQFP48_N | STM32F103C8T6 | 1
A4988/DRV8825 |  | U4 | A4988/DRV8825 | A4988/DRV8825 | 1
CH340N |  | U5 | SOP-8_L4.9-W3.9-P1.27-LS6.0-BL | CH340N | 1
TYPE-C16PIN |  | USB1 | USB-C-SMD_TYPE-C16PIN | TYPE-C16PIN | 1
XTAL-2P | 2脚无源脚晶振 | X1 | OSC HC-49SMD | XTAL-2P | 1
22pf | 无极性电容 | C13, C15 | 0603C | CAP | 2
LED |  | D2, D3 | LED-0603W | LED | 2
10uf | 无极性电容 | C2, C5, C14, C17 | 0603C | CAP | 4
100uf | 贴片电解电容 | EC1, EC2, EC3, EC4 | SMD-EC6.3X6.3X10 | SMD_ECAP | 4
10k |  | R1, R2, R3, R4, R6, R7, R8, R9, R10 | 0603R | RES | 9
104 | 无极性电容 | C1, C3, C4, C6, C7, C8, C9, C10, C11, C12, C16 | 0603C | CAP | 11